## losa horm
Datos Arq |  |  | Losa
L1 | 3.96 | m | Lmax | 6.75 | m |  |  |  |  | Nervio |  |  | Nervio |  |  | Nervio
L2 | 6.75 | m | Viga int | 1 | u |  |  |  |  | L | 3.96 | m | L | 6.75 | m | L | 4.56 | m
L3 | 4.56 | m | L real | 3.375 | m |  |  |  |  | at | 0.5 | m | at | 0.5 | m | at | 0.5 | m
L4 | 4.2 | m | hmin | 10.125 | cm |  |  |  |  | Cu | 1.1634 | t/m2 | Cu | 1.1634 | t/m2 | Cu | 1.1634 | t/m2
Pisos | 2 | u | Imin | 8649.7559 | cm4 |  |  |  |  | Wr | 0.58168 | t/m | Wr | 0.58168 | t/m | Wr | 0.58168 | t/m
He | 3.4 | m | I losa | 49097.2222 | cm4 |  |  |  |  | Mu | 0.76014 | t-m | Mu | 2.2086 | t-m | Mu | 1.0079 | t-m
|  |  | OK | [6 empty] | b | 10 | cm | b | 10 | cm | b | 10 | cm
Paredes | Pesado | [8 empty] | h | 25 | cm | h | 25 | cm | h | 25 | cm
Alivian | Pesado |  | Datos losa | [6 empty] | As | 0.77742 | cm2 | As | 2.2588 | cm2 | As | 1.0308 | cm2
|  |  | Hl | 25 | cm |  | V total | 0.25 | m3 | As inf | 0.50532 | cm2 | As inf | 1.4682 | cm2 | As inf | 0.67005 | cm2
Cm | 0.7028 | t/m2 | bn | 10 | cm |  | V bloq | 0.128 | m3
|  |  | bb | 40 | cm |  | V horm | 0.122 | m3
|  |  | tc | 5 | cm |  | Peso | 0.2928 | t
|  |  | L total | 100 | cm |  | Area | 1 | m2
|  |  | cg | 16.9444 | cm |  | P horm | 0.2928 | t/m2
|  |  | h equival | 18.0612 | cm
Paredes | 0.18 | t/m2 | L max | 6.0204 | m
Alivian | 0.15 | t/m2
|  |  | Plosa eq | 0.43347 | t/m2
|  |  | P etabs | 0.26933 | t/m2
|  |  |  | A | y | Ay | Io | d2 | It
|  |  | 1 | 200 | 10 | 2000 | 6666.6667 | 48.2253 | 16311.7284
|  |  | 2 | 200 | 10 | 2000 | 6666.6667 | 48.2253 | 16311.7284
|  |  | 3 | 500 | 22.5 | 11250 | 1041.6667 | 30.8642 | 16473.7654
|  |  |  | 900 |  | 15250 |  |  | 49097.2222

## VIGAS horm
Datos Arq |  |  | Viga
L1 | 3.96 | m | Lv | 6.75 | m | Cortante
L2 | 6.75 | m | Lt | 4.38 | m | Vug | 11.6178 | t
L3 | 4.56 | m | Mdis | 16.1043 | t-m | Vum | 6.4833 | t
L4 | 4.2 | m | Mres | 14.7722 | t-m | Vu | 18.1011 | t
Pisos | 2 | u | D/C | 1.0902 |  | Vc | 6.6128 | t
He | 3.4 | m | Datos viga |  |  | Vs | 17.522 | t
Uso | Vivienda |  | b | 30 | cm | fi | 10 | mm
|  |  | rec | 2.5 | cm | Ab | 0.785 | cm2
|  |  | hmin | 45 | cm | s | 10.8006 | cm
Cm | 0.7028 | t/m2 | hdef | 33 | cm | smax | 8 | cm
Cv | 0.2 | t/m2 | rel | 1.1 | OK | Zprot | 66 | cm
Cu | 1.1634 | t/m2 | d | 28.7 | cm | Z centrl | 513 | cm
|  |  | d' | 4.3 | cm | smax | 13 | cm
Z sismica |  | Alta | Asmin | 2.87 | cm2
fc | 210 | kg/cm2 | fi | 16 | mm
fy | 4200 | kg/cm2 | Ab | 2.0096 | cm2 | bcol | 0.3 | m
|  |  | Num | 2 | u | Mpr(-) | 18.8332 | t-m
|  |  | As(-) | 16.8338 | cm2 | Mpr(+) | 14.4262 | t-m
pb | 2.139% |  | Num | 7 | u
pmax | 1.07% |  | As total | 18.0864 | cm2
|  |  | Cuant | 1.827% | NO
|  |  | sep | 1.075 | NO
|  |  | As(+) | 12.1179 | cm2
|  |  | fi | 16 | mm
|  |  | Ab | 2.0096 | cm2
|  |  | Num | 6 | u
|  |  | As total | 12.0576 | cm2
|  |  | Cuant | 1.218% | OK
|  |  | a | 14.1854 | cm
|  |  | Lmax vol | 2.9393 | m

## COL horm
Datos Arq |  |  | Calculos
L1 | 3.96 | m | At | 23.4549 | m2 | Num var | 8 | u |  |  | M | P
L2 | 6.75 | m | fm | 1.3 |  | As | 9.0432 | cm2 |  | 1 | 0 | 197.0172 | 157.6138
L3 | 4.56 | m | Pult | 83.4646 | t | ac | 24 | cm |  | 2 | 9.1216 | 65.6724
L4 | 4.2 | m | Ag nec | 1093.8999 | cm2 | pc | 24 | cm |  | 3 | 0 | -37.9814
Pisos | 2 | u | Ag nec | 900 | cm2 | Ac | 576 | cm2
He | 3.4 | m | Datos de col | [6 empty] | d | 25.9 | cm
|  |  | ancho | 30 | cm | Chequeos |  |  |  | d' | 4.1 | cm
|  |  | prof | 30 | cm | Cuant | 1.005% | OK |  | c | 15.54 | cm
Cm | 0.7028 | t/m2 | var a | 3 | u | sep a | 9.7 | OK
Cv | 0.2 | t/m2 | var p | 3 | u | sep b | 9.7 | OK | INT | 5.3
Cu | 1.1634 | t/m2 | fi esq | 12 | mm | Confinamiento |  |  | MED | 4
|  |  | fi long | 12 | mm | Ash | 1.62 | cm2 | ESQ | 3.2
fc | 210 | kg/cm2 | fi est | 10 | mm | vinc | 1 | u
fy | 4200 | kg/cm2 | sep | 8 | OK | sep max | 8 | cm | NF - VD
|  |  | vinch | 1 | OK |  |  |  | T1 | 94.9536 | t | Condiciones
Tipo col | INT |  | rec | 2.5 | cm |  |  |  | T2 | 63.3024 | t |  | Act | Res
[6 empty] | CF - VD |  |  | Vcol | 9.7822 | t | Vhz | 148.4738 | 58.7553 | NO
[6 empty] | ∑Mcol | 18.2431 | 0.54851 | Vj | 148.4738 | t | Vvt | 33 | 30 | NO
[6 empty] | ∑Mvig | 33.2595 |  | Vn | 58.7553 | t | Adh | 32 | 30 | NO
[6 empty] | NO | [5 empty] | NO
[9 empty] | a | 5.3
[9 empty] | Cond | Mantenga
[9 empty] | a def | 5.3
[9 empty] | Ac | 900 | cm2
[9 empty] | Bb | 30 | cm
[12 empty] | var x | var y | fi esq | fi l | fi est | sep | vinc
[11 empty] | C50 | 5 | 5 | 16 | 14 | 10 | 10 | 1
[11 empty] | C30X40 | 4 | 3 | 14 | 12 | 10 | 9 | 0
[11 empty] | C40X30 | [6 empty] | 1
0
0
0
0

## SISMICA
DATOS SIIMICOS |  | Calculos Met |  |  |  | Calculos Horm |  |  |  | T | Sa | Saine
I | 1 | Tc | 0.69813 | s |  | Tc | 0.69813 | s |  | 0 | 1.1904 | 0.22044 | x | y
fi p | 0.9 | T f | 0.45 | s |  | T f | 0.48 | s |  | 0.1 | 1.1904 | 0.22044 | 0.45 | 0
fi e | 1 | Sa | 1.1904 |  |  | Sa | 1.1904 |  |  | 0.2 | 1.1904 | 0.22044 | 0.45 | 1.1904
R | 6 | Coef | 0.22044 |  |  | Coef | 0.22044 |  |  | 0.3 | 1.1904 | 0.22044
[10 empty] | 0.4 | 1.1904 | 0.22044 | 0 | 1.1904
n | 2.48 | [8 empty] | 0.5 | 1.1904 | 0.22044 | 0.45 | 1.1904
Z | 0.4 | [8 empty] | 0.6 | 1.1904 | 0.22044
Fa | 1.2 | [8 empty] | 0.7 | 1.1872 | 0.21986
Fd | 1.19 | [8 empty] | 0.8 | 1.0388 | 0.19237
Fs | 1.28 | [8 empty] | 0.9 | 0.9234 | 0.171
r | 1 |  | elas | inel |  |  | elas | inel |  | 1 | 0.83106 | 0.1539
|  | Deriva x | 0.0026 | 1.17% | OK | Deriva x | 0.0032 | 1.44% | OK | 1.1 | 0.75551 | 0.13991
|  | Deriva Y | 0.0022 | 0.99% | OK | Deriva Y | 0.0025 | 1.125% | OK | 1.2 | 0.69255 | 0.12825
[10 empty] | 1.3 | 0.63928 | 0.11838
[10 empty] | 1.4 | 0.59361 | 0.10993
[10 empty] | 1.5 | 0.55404 | 0.1026
[10 empty] | 1.6 | 0.51941 | 0.096187
[10 empty] | 1.7 | 0.48886 | 0.090529
[10 empty] | 1.8 | 0.4617 | 0.0855
[10 empty] | 1.9 | 0.4374 | 0.081
[10 empty] | 2 | 0.41553 | 0.07695
[10 empty] | 2.1 | 0.39574 | 0.073286
[10 empty] | 2.2 | 0.37775 | 0.069954
[10 empty] | 2.3 | 0.36133 | 0.066913
[10 empty] | 2.4 | 0.34627 | 0.064125
[10 empty] | 2.5 | 0.33242 | 0.06156
[10 empty] | 2.6 | 0.31964 | 0.059192
[10 empty] | 2.7 | 0.3078 | 0.057
[10 empty] | 2.8 | 0.29681 | 0.054964
[10 empty] | 2.9 | 0.28657 | 0.053069
[10 empty] | 3 | 0.27702 | 0.0513

## DATOS SISMICOS
COEFICIENTES PARA ESPECTRO DE RESPUESTAS |  |  | T | Sa | Sa ine
Zona sísmica | V | Tabla 1 | 0 | 1.1904 | 0.22044
Valor Factor Z | 0.4 | Tabla 1 | 0.1 | 1.1904 | 0.22044
Tipo de suelo | D | Estudio | 0.2 | 1.1904 | 0.22044
Coeficiente de ampliación de suelo en la zona de periodo corto Fa | 1.2 | Tabla 3 | 0.3 | 1.1904 | 0.22044
Ampliación de las ordenadas del espectro elástico de respuesta de desplazamiento para diseño en roca Fd | 1.19 | Tabla 4 | 0.4 | 1.1904 | 0.22044
Comportamiento no lineal de los suelos Fs | 1.28 | Tabla 5 | 0.5 | 1.1904 | 0.22044
Relación de amplificación espectral ɳ | 2.48 | Sección 3,3,1 | 0.6 | 1.1904 | 0.22044
Factor usado en el espectro de diseño elástico r | 1 | Sección 3,3,1 | 0.7 | 1.1872 | 0.21986
Periodo limite de vibración en el espectro elástico Tc | 0.69813 | Sección 3,3,1 | 0.8 | 1.0388 | 0.19237
|  |  | 0.9 | 0.9234 | 0.171
|  |  | 1 | 0.83106 | 0.1539
FACTORES PARA LA REDUCCION DEL ESPECTRO |  |  | 1.1 | 0.75551 | 0.13991
Factor de reducción de resistencia sísmica R | 6 | Sección 6,3,2 | 1.2 | 0.69255 | 0.12825
Coeficiente de configuración en planta ɸ p | 0.9 | Sección 6,3,2 | 1.3 | 0.63928 | 0.11838
Coeficiente de configuración en elevación ɸ e | 1 | Sección 6,3,2 | 1.4 | 0.59361 | 0.10993
Factor de Importancia de la estructura I | 1 | Tabla 6 | 1.5 | 0.55404 | 0.1026
|  |  | 1.6 | 0.51941 | 0.096187
|  |  | 1.7 | 0.48886 | 0.090529
PERIODO DE VIBRACION METODO 1 |  |  | 1.8 | 0.4617 | 0.0855
Coeficiente que depende del tipo de edificio | 0.072 | Sección 6,3,3 | 1.9 | 0.4374 | 0.081
Altura del edificio | 6.55 | Planos | 2 | 0.41553 | 0.07695
Factor α | 0.8 | Sección 6,3,3 | 2.1 | 0.39574 | 0.073286
T Periodo de vibración | 0.32384 | Formula | 2.2 | 0.37775 | 0.069954
Aceleración Inelástica SA ine | 0.22044 | Cuadro | 2.3 | 0.36133 | 0.066913
Valor k | 1 | Seccion 6,3,5 | 2.4 | 0.34627 | 0.064125
|  |  | 2.5 | 0.33242 | 0.06156
|  |  | 2.6 | 0.31964 | 0.059192
|  |  | 2.7 | 0.3078 | 0.057
|  |  | 2.8 | 0.29681 | 0.054964
|  |  | 2.9 | 0.28657 | 0.053069
|  |  | 3 | 0.27702 | 0.0513
1.1462
0.191
|  |  | 333500 |  |  | 0.020002

## Hoja4
TABLE: Modal Participating Mass Ratios
Case | Mode | Period | UX | UY | UZ | SumUX | SumUY | SumUZ | RX | RY | RZ | SumRX | SumRY | SumRZ
sec
Modal | 1 | 0.462 | 0.8959 | 0.0009 | 0 | 0.8959 | 0.0009 | 0 | 0.0001 | 0.1574 | 0.007 | 0.0001 | 0.1574 | 0.007 | 0.1645 | 4.255%
Modal | 2 | 0.417 | 0.0022 | 0.8717 | 0 | 0.8981 | 0.8726 | 0 | 0.1344 | 0.0004 | 0.0446 | 0.1345 | 0.1579 | 0.0516 | 0.1794 | 24.86%
Modal | 3 | 0.337 | 0.0051 | 0.045 | 0 | 0.9032 | 0.9176 | 0 | 0.0063 | 0.0009 | 0.8652 | 0.1408 | 0.1588 | 0.9168 | 0.8724 | 99.17%
Modal | 4 | 0.132 | 0.0937 | 0.0011 | 0 | 0.9969 | 0.9187 | 0 | 0.0116 | 0.8147 | 0.0014 | 0.1524 | 0.9735 | 0.9182
Modal | 5 | 0.128 | 0.0019 | 0.0781 | 0 | 0.9988 | 0.9968 | 0 | 0.813 | 0.0164 | 0.003 | 0.9654 | 0.9899 | 0.9212
Modal | 6 | 0.103 | 0.0012 | 0.0032 | 0 | 1 | 1 | 0 | 0.0342 | 0.01 | 0.0788 | 0.9997 | 1 | 1
Modal | 7 | 0.025 | 2.147e-06 | 2.306e-05 | 0 | 1 | 1 | 0 | 0.0001 | 1.144e-05 | 7.917e-06 | 0.9998 | 1 | 1
Modal | 8 | 0.024 | 7.699e-07 | 6.459e-06 | 0 | 1 | 1 | 0 | 0.0002 | 1.459e-05 | 1.715e-06 | 1 | 1 | 1
Modal | 9 | 0.023 | 6.382e-07 | 0 | 0 | 1 | 1 | 0 | 0 | 3.351e-06 | 0 | 1 | 1 | 1
Modal | 10 | 0.022 | 0 | 0 | 0 | 1 | 1 | 0 | 0 | 3.672e-06 | 0 | 1 | 1 | 1
Modal | 11 | 0.015 | 0 | 7.568e-07 | 0 | 1 | 1 | 0 | 5.508e-06 | 0 | 0 | 1 | 1 | 1
Modal | 12 | 0.015 | 0 | 0 | 0 | 1 | 1 | 0 | 2.768e-06 | 0 | 0 | 1 | 1 | 1
Distorison SISMO X
|  |  |  | x1 | 0.85 | cm
|  |  |  | x2 | 0.78 | cm
|  |  |  | V prom | 0.815 | cm
|  |  |  | Aum | 0.978 | cm
|  |  |  | Val max | 0.85 | cm
OK