## losa horm
Datos Arq |  |  | Losa
L1 | 3.96 | m | Lmax | 6.75 | m |  |  |  |  | Nervio |  |  | Nervio |  |  | Nervio
L2 | 6.75 | m | Viga int | 1 | u |  |  |  |  | L | 3.96 | m | L | 6.75 | m | L | 4.56 | m
L3 | 4.56 | m | L real | 3.375 | m |  |  |  |  | at | 0.5 | m | at | 0.5 | m | at | 0.5 | m
L4 | 4.2 | m | hmin | 10.125 | cm |  |  |  |  | Cu | 1.1634 | t/m2 | Cu | 1.1634 | t/m2 | Cu | 1.1634 | t/m2
Pisos | 2 | u | Imin | 8649.7559 | cm4 |  |  |  |  | Wr | 0.58168 | t/m | Wr | 0.58168 | t/m | Wr | 0.58168 | t/m
He | 3.4 | m | I losa | 49097.2222 | cm4 |  |  |  |  | Mu | 0.76014 | t-m | Mu | 2.2086 | t-m | Mu | 1.0079 | t-m
|  |  | OK | [6 empty] | b | 10 | cm | b | 10 | cm | b | 10 | cm
Paredes | Pesado | [8 empty] | h | 25 | cm | h | 25 | cm | h | 25 | cm
Alivian | Pesado |  | Datos losa | [6 empty] | As | 0.77742 | cm2 | As | 2.2588 | cm2 | As | 1.0308 | cm2
|  |  | Hl | 25 | cm |  | V total | 0.25 | m3 | As inf | 0.50532 | cm2 | As inf | 1.4682 | cm2 | As inf | 0.67005 | cm2
Cm | 0.7028 | t/m2 | bn | 10 | cm |  | V bloq | 0.128 | m3
|  |  | bb | 40 | cm |  | V horm | 0.122 | m3
|  |  | tc | 5 | cm |  | Peso | 0.2928 | t
|  |  | L total | 100 | cm |  | Area | 1 | m2
|  |  | cg | 16.9444 | cm |  | P horm | 0.2928 | t/m2
|  |  | h equival | 18.0612 | cm
Paredes | 0.18 | t/m2 | L max | 6.0204 | m
Alivian | 0.15 | t/m2
|  |  | Plosa eq | 0.43347 | t/m2
|  |  | P etabs | 0.26933 | t/m2
|  |  |  | A | y | Ay | Io | d2 | It
|  |  | 1 | 200 | 10 | 2000 | 6666.6667 | 48.2253 | 16311.7284
|  |  | 2 | 200 | 10 | 2000 | 6666.6667 | 48.2253 | 16311.7284
|  |  | 3 | 500 | 22.5 | 11250 | 1041.6667 | 30.8642 | 16473.7654
|  |  |  | 900 |  | 15250 |  |  | 49097.2222

## VIGAS horm
Datos Arq |  |  | Viga
L1 | 3.96 | m | Lv | 6.75 | m | Cortante
L2 | 6.75 | m | Lt | 4.38 | m | Vug | 11.6178 | t
L3 | 4.56 | m | Mdis | 16.1043 | t-m | Vum | 6.4833 | t
L4 | 4.2 | m | Mres | 14.7722 | t-m | Vu | 18.1011 | t
Pisos | 2 | u | D/C | 1.0902 |  | Vc | 6.6128 | t
He | 3.4 | m | Datos viga |  |  | Vs | 17.522 | t
Uso | Vivienda |  | b | 30 | cm | fi | 10 | mm
|  |  | rec | 2.5 | cm | Ab | 0.785 | cm2
|  |  | hmin | 45 | cm | s | 10.8006 | cm
Cm | 0.7028 | t/m2 | hdef | 33 | cm | smax | 8 | cm
Cv | 0.2 | t/m2 | rel | 1.1 | OK | Zprot | 66 | cm
Cu | 1.1634 | t/m2 | d | 28.7 | cm | Z centrl | 513 | cm
|  |  | d' | 4.3 | cm | smax | 13 | cm
Z sismica |  | Alta | Asmin | 2.87 | cm2
fc | 210 | kg/cm2 | fi | 16 | mm
fy | 4200 | kg/cm2 | Ab | 2.0096 | cm2 | bcol | 0.3 | m
|  |  | Num | 2 | u | Mpr(-) | 18.8332 | t-m
|  |  | As(-) | 16.8338 | cm2 | Mpr(+) | 14.4262 | t-m
pb | 2.139% |  | Num | 7 | u
pmax | 1.07% |  | As total | 18.0864 | cm2
|  |  | Cuant | 1.827% | NO
|  |  | sep | 1.075 | NO
|  |  | As(+) | 12.1179 | cm2
|  |  | fi | 16 | mm
|  |  | Ab | 2.0096 | cm2
|  |  | Num | 6 | u
|  |  | As total | 12.0576 | cm2
|  |  | Cuant | 1.218% | OK
|  |  | a | 14.1854 | cm
|  |  | Lmax vol | 2.9393 | m

## COL horm
Datos Arq |  |  | Calculos
L1 | 3.96 | m | At | 23.4549 | m2 | Num var | 8 | u |  |  | M | P
L2 | 6.75 | m | fm | 1.3 |  | As | 9.0432 | cm2 |  | 1 | 0 | 197.0172 | 157.6138
L3 | 4.56 | m | Pult | 83.4646 | t | ac | 24 | cm |  | 2 | 9.1216 | 65.6724
L4 | 4.2 | m | Ag nec | 1093.8999 | cm2 | pc | 24 | cm |  | 3 | 0 | -37.9814
Pisos | 2 | u | Ag nec | 900 | cm2 | Ac | 576 | cm2
He | 3.4 | m | Datos de col | [6 empty] | d | 25.9 | cm
|  |  | ancho | 30 | cm | Chequeos |  |  |  | d' | 4.1 | cm
|  |  | prof | 30 | cm | Cuant | 1.005% | OK |  | c | 15.54 | cm
Cm | 0.7028 | t/m2 | var a | 3 | u | sep a | 9.7 | OK
Cv | 0.2 | t/m2 | var p | 3 | u | sep b | 9.7 | OK | INT | 5.3
Cu | 1.1634 | t/m2 | fi esq | 12 | mm | Confinamiento |  |  | MED | 4
|  |  | fi long | 12 | mm | Ash | 1.62 | cm2 | ESQ | 3.2
fc | 210 | kg/cm2 | fi est | 10 | mm | vinc | 1 | u
fy | 4200 | kg/cm2 | sep | 8 | OK | sep max | 8 | cm | NF - VD
|  |  | vinch | 1 | OK |  |  |  | T1 | 94.9536 | t | Condiciones
Tipo col | INT |  | rec | 2.5 | cm |  |  |  | T2 | 63.3024 | t |  | Act | Res
[6 empty] | CF - VD |  |  | Vcol | 9.7822 | t | Vhz | 148.4738 | 58.7553 | NO
[6 empty] | ∑Mcol | 18.2431 | 0.54851 | Vj | 148.4738 | t | Vvt | 33 | 30 | NO
[6 empty] | ∑Mvig | 33.2595 |  | Vn | 58.7553 | t | Adh | 32 | 30 | NO
[6 empty] | NO | [5 empty] | NO
[9 empty] | a | 5.3
[9 empty] | Cond | Mantenga
[9 empty] | a def | 5.3
[9 empty] | Ac | 900 | cm2
[9 empty] | Bb | 30 | cm
[12 empty] | var x | var y | fi esq | fi l | fi est | sep | vinc
[11 empty] | C50 | 5 | 5 | 16 | 14 | 10 | 10 | 1
[11 empty] | C30X40 | 4 | 3 | 14 | 12 | 10 | 9 | 0
[11 empty] | C40X30 | [6 empty] | 1
0
0
0
0

## VIGAS MET
Datos Arq |  |  | Viga Sec | [11 empty] | VIGAS PRINCIPALES
L1 | 3.96 | m | Cuad 1 |  |  | Cuad 2 |  |  | Cuad 3 |  |  | Cuad 4 |  |  | Viga Izq |  |  | Viga der
L2 | 6.75 | m | A | 36 | ksi | A | 36 | ksi | A | 36 | ksi | A | 36 | ksi | A | 36 | ksi | A | 36 | ksi
L3 | 4.56 | m | Lt | 3.96 | m | Lt | 6.75 | m | Lt | 3.96 | m | Lt | 6.75 | m | Vp | 3.96 | m | Vp | 6.75 | m
L4 | 4.2 | m | Lv | 4.56 | m | Lv | 4.56 | m | Lv | 4.2 | m | Lv | 4.2 | m | Num | 2 | u | Num | 4 | u
Pisos | 2 | u | Num | 2 | u | Num | 4 | u | Num | 2 | u | Num | 4 | u | Pi | 5.2148 | t | Pi | 5.3318 | t
He | 3.4 | m | at | 1.32 | m | at | 1.35 | m | at | 1.32 | m | at | 1.35 | m | Tipo | EMP |  | Tipo | EMP
| Vivienda |  | OK |  |  | OK |  |  | OK |  |  | OK |  |  | Mult | 4.589 | t-m | Mult | 14.396 | t-m
|  |  | Wt | 5.4291 | t | Wt | 5.551 | t | Wt | 5.0005 | t | Wt | 5.1127 | t | Mres | 6.5223 | t-m | Mres | 16.6986 | t-m
|  |  | wr | 1.1906 | t/m | wr | 1.2173 | t/m | wr | 1.1906 | t/m | wr | 1.2173 | t/m | D/C | 0.70359 |  | D/C | 0.86211
Cm | 0.47575 | t/m2 | Mult | 3.0946 | t-m | Mult | 3.164 | t-m | Mult | 2.6252 | t-m | Mult | 2.6842 | t-m | Apoyo lat |  | OK | Apoyo lat |  | OK
Cv | 0.2 | t/m2 | Mres | 3.3897 | t-m | Mres | 3.3897 | t-m | Mres | 3.3897 | t-m | Mres | 3.3897 | t-m | Cortante |  | OK | Cortante |  | OK | sidec 9
Cu | 0.8909 | t/m2 | D/C | 0.91293 |  | D/C | 0.93343 |  | D/C | 0.77448 |  | D/C | 0.79186 |  | Datos de viga |  |  | Datos de viga
|  |  | Apoyo | 5 | OK | Apoyo | 5 | OK | Apoyo | 2 | NO | Apoyo | 2 | NO | bf | 12 | SISM | bf | 16 | SISM
|  |  | Lb | 76 | cm | Lb | 76 | cm | Lb | 140 | cm | Lb | 140 | cm | tf | 0.7 | cm | tf | 1 | cm
[15 empty] | h | 27 | SISM | h | 36 | SISM
|  |  | Datos de viga |  |  | Datos de viga |  |  | Datos de viga |  |  | Datos de viga |  |  | tw | 0.4 | cm | tw | 0.6 | cm
|  |  | bf | 8 | SISM | bf | 8 | SISM | bf | 8 | SISM | bf | 8 | SISM | As | 27.04 | cm2 | As | 52.4 | cm2
|  |  | tf | 0.5 | cm | tf | 0.5 | cm | tf | 0.5 | cm | tf | 0.5 | cm | Peso | 21.2264 | kg/m | Peso | 41.134 | kg/m
|  |  | h | 26 | COMP | h | 26 | COMP | h | 26 | COMP | h | 26 | COMP | Ix | 3465.0245 | cm4 | Ix | 11767.8667 | cm4
|  |  | tw | 0.3 | cm | tw | 0.3 | cm | tw | 0.3 | cm | tw | 0.3 | cm | Iy | 201.7365 | cm4 | Iy | 683.2787 | cm4
|  |  | As | 15.5 | cm2 | As | 15.5 | cm2 | As | 15.5 | cm2 | As | 15.5 | cm2 | Zx | 286.456 | cm3 | Zx | 733.4 | cm3
|  |  | Peso | 12.1675 | kg/m | Peso | 12.1675 | kg/m | Peso | 12.1675 | kg/m | Peso | 12.1675 | kg/m | ry | 2.7314 | cm | ry | 3.611 | cm
|  |  | Ix | 1691.2917 | cm4 | Ix | 1691.2917 | cm4 | Ix | 1691.2917 | cm4 | Ix | 1691.2917 | cm4 | fy | 2529.8665 | kg/cm2 | fy | 2529.8665 | kg/cm2
|  |  | Iy | 42.7229 | cm4 | Iy | 42.7229 | cm4 | Iy | 42.7229 | cm4 | Iy | 42.7229 | cm4 | Lp | 138.504 | cm | Lp | 183.1078 | cm
|  |  | Zx | 148.875 | cm3 | Zx | 148.875 | cm3 | Zx | 148.875 | cm3 | Zx | 148.875 | cm3 | Cte | 28.8112 |  | Cte | 28.8112
|  |  | ry | 1.6602 | cm | ry | 1.6602 | cm | ry | 1.6602 | cm | ry | 1.6602 | cm | cf1 | 8.6434 |  | cf1 | 8.6434
|  |  | fy | 2529.8665 | kg/cm2 | fy | 2529.8665 | kg/cm2 | fy | 2529.8665 | kg/cm2 | fy | 2529.8665 | kg/cm2 | cf2 | 10.9482 |  | cf2 | 10.9482
|  |  | Lp | 84.1857 | cm | Lp | 84.1857 | cm | Lp | 84.1857 | cm | Lp | 84.1857 | cm | cw1 | 70.5874 |  | cw1 | 70.5874
|  |  | Imin | 1258.5928 | cm4 | Imin | 1287.1972 | cm4 | Imin | 983.419 | cm4 | Imin | 1005.7694 | cm4 | cw2 | 108.33 |  | cw2 | 108.33
|  |  | Cte | 28.8112 |  | Cte | 28.8112 |  | Cte | 28.8112 |  | Cte | 28.8112 |  | Stabla | 268.7307 | cm3 | Stabla | 843.0238 | cm3
|  |  | cf1 | 8.6434 |  | cf1 | 8.6434 |  | cf1 | 8.6434 |  | cf1 | 8.6434 |  | IPN | 240 |  | IPN | 400
|  |  | cf2 | 10.9482 |  | cf2 | 10.9482 |  | cf2 | 10.9482 |  | cf2 | 10.9482 |  | Peso | 36.2 | kg/m | Peso | 92.6 | kg/m
|  |  | cw1 | 70.5874 |  | cw1 | 70.5874 |  | cw1 | 70.5874 |  | cw1 | 70.5874 |  | Cortante |  |  | Cortante
|  |  | cw2 | 108.33 |  | cw2 | 108.33 |  | cw2 | 108.33 |  | cw2 | 108.33 |  | Vug | 5.2652 | t | Vug | 10.8303 | t
|  |  | Stabla | 135.9131 | cm3 | Stabla | 138.9642 | cm3 | Stabla | 115.3003 | cm3 | Stabla | 117.8886 | cm3 | Vum | 6.5177 | t | Vum | 9.1649 | t
[15 empty] | Vu | 11.7829 | t | Vu | 19.9951 | t
|  |  | IPN | 200 |  | IPN | 200 |  | IPN | 200 |  | IPN | 200 |  | Vn | 15.5435 | t | Vn | 30.9656 | t
|  |  | Peso | 26.3 | kg/m | Peso | 26.3 | kg/m | Peso | 26.3 | kg/m | Peso | 26.3 | kg/m
[15 empty] | h/tw | 67.5 |  | h/tw | 60
[15 empty] | cv1 | 70.8661 |  | cv1 | 70.8661
[15 empty] | cv2 | 88.2605 |  | cv2 | 88.2605
[15 empty] | Cv | 1 |  | Cv | 1
[15 empty] | Mpr | 10.3631 | t-m | Mpr | 26.5323 | t-m
[16 empty] | 0 |  |  | 0
[15 empty] | ART | 6.8835 | t-m | ART | 21.594 | t-m
[15 empty] | EMP | 4.589 | t-m | EMP | 14.396 | t-m
[15 empty] | Ry | 1.3 |  | Ry | 1.3

## COL MET
Datos Arq |  |  | Calculos
L1 | 3.96 | m | At | 23.4549 | m2 | Atiezadores
L2 | 6.75 | m | Pu | 49.167 | t | Sentido b
L3 | 4.56 | m | Pres | 202.102 | t | Num |  | u
L4 | 4.2 | m | D/C | 0.24328 |  | l |  | cm
Pisos | 2 | u | Datos de col |  |  | e |  | cm
He | 3.4 | m | b | 24 | COMP | Ia | 0 | cm4
| Vivienda |  | h | 24 | COMP | Imin | 1.15 | cm4
|  |  | e | 0.5 | cm | NO
|  |  | As | 47 | cm2 | Sentido h |  |  |  | https://www.youtube.com/@EdisonChavez-Ingenieria/videos
Cm | 0.47575 | t/m2 | Peso | 36.895 | kg/m | Num |  | u
Cv | 0.2 | t/m2 | Ix | 4327.9167 | cm4 | l |  | cm | 236
Cu | 0.8909 | t/m2 | Iy | 4327.9167 | cm4 | e |  | cm
|  |  | Zx | 414.25 | cm3 | Ia | 0 | cm4
A | 50 | ksi | Zy | 414.25 | cm3 | Imin | 1.15 | cm4
fy | 5522.7779 | kg/cm2 | rx | 9.596 | cm | NO
E | 2922049.5537 | kg/cm2 | ry | 9.596 | cm | RELLENO DE HORMIGON
cte | 23.002 |  | esbx | 42.5177 | OK
|  |  | esby | 42.5177 | OK | SI
fy | 3513.7034 | kg/cm2 | fex | 15953.2826 | kg/cm2
E | 2100000 | kg/cm2 | fey | 15953.2826 | kg/cm2 | Condiciones
fym | 5522.7779 | kg/cm2 | Pres x | 202.102 | t | As | 8.16% | OK
Em | 2922049.5537 | kg/cm2 | Pres y | 202.102 | t | fc | 210 | OK
Coef Ec | 12600 |  |  |  |  | emin | 0.5 | OK
[6 empty] | Accon | 529 | cm2
Ca | 0.3308 |  | CF - VD |  |  | Ec | 182591.347 | kg/cm2
cte | 24.4471 |  | ∑Mcol | 39.256 | 1.064
Sin Hormigon |  |  | ∑Mvig | 36.8954
SISM | 48.928
COMP | 54.7395
Con Hormigon
SISM | 34.2259
COMP | 55.2504
Definitivo
SISM | 34.2259
COMP | 55.2504

## SISMICA
DATOS SIIMICOS |  | Calculos Met |  |  |  | Calculos Horm |  |  |  | T | Sa | Saine
I | 1 | Tc | 0.69813 | s |  | Tc | 0.69813 | s |  | 0 | 1.1904 | 0.22044 | x | y
fi p | 0.9 | T f | 0.45 | s |  | T f | 0.48 | s |  | 0.1 | 1.1904 | 0.22044 | 0.45 | 0
fi e | 1 | Sa | 1.1904 |  |  | Sa | 1.1904 |  |  | 0.2 | 1.1904 | 0.22044 | 0.45 | 1.1904
R | 6 | Coef | 0.22044 |  |  | Coef | 0.22044 |  |  | 0.3 | 1.1904 | 0.22044
[10 empty] | 0.4 | 1.1904 | 0.22044 | 0 | 1.1904
n | 2.48 | [8 empty] | 0.5 | 1.1904 | 0.22044 | 0.45 | 1.1904
Z | 0.4 | [8 empty] | 0.6 | 1.1904 | 0.22044
Fa | 1.2 | [8 empty] | 0.7 | 1.1872 | 0.21986
Fd | 1.19 | [8 empty] | 0.8 | 1.0388 | 0.19237
Fs | 1.28 | [8 empty] | 0.9 | 0.9234 | 0.171
r | 1 |  | elas | inel |  |  | elas | inel |  | 1 | 0.83106 | 0.1539
|  | Deriva x | 0.0026 | 1.17% | OK | Deriva x | 0.0032 | 1.44% | OK | 1.1 | 0.75551 | 0.13991
|  | Deriva Y | 0.0022 | 0.99% | OK | Deriva Y | 0.0025 | 1.125% | OK | 1.2 | 0.69255 | 0.12825
[10 empty] | 1.3 | 0.63928 | 0.11838
[10 empty] | 1.4 | 0.59361 | 0.10993
[10 empty] | 1.5 | 0.55404 | 0.1026
[10 empty] | 1.6 | 0.51941 | 0.096187
[10 empty] | 1.7 | 0.48886 | 0.090529
[10 empty] | 1.8 | 0.4617 | 0.0855
[10 empty] | 1.9 | 0.4374 | 0.081
[10 empty] | 2 | 0.41553 | 0.07695
[10 empty] | 2.1 | 0.39574 | 0.073286
[10 empty] | 2.2 | 0.37775 | 0.069954
[10 empty] | 2.3 | 0.36133 | 0.066913
[10 empty] | 2.4 | 0.34627 | 0.064125
[10 empty] | 2.5 | 0.33242 | 0.06156
[10 empty] | 2.6 | 0.31964 | 0.059192
[10 empty] | 2.7 | 0.3078 | 0.057
[10 empty] | 2.8 | 0.29681 | 0.054964
[10 empty] | 2.9 | 0.28657 | 0.053069
[10 empty] | 3 | 0.27702 | 0.0513

## Hoja1
1 | DSR | ETABS
2 | CIMENT | SAFE
3 | MET | ETABS | 593 991139483
4 | CONEX
5 | REF EST
6 | ANL
7 | EST ESP
8 | PUENT M1
9 | PUNET M2
10 | PUENT ESP
11 | EDI DIS SIM
12 | C 2P
13 | PRESF

## CIM
[8 empty] | qa | 20 | t/m2 |  | rec | 5 | cm |  | Df | 1.5 | m
[8 empty] | bcol | 30 | cm |  | fc | 210 | kg/cm2
Label | Unique Name | FZ | MX | MY |  |  | Ps | Ms | Area | L | Tipo
1 | 3 | 42.2454 | -0.8601 | -10.7925 | 0.8601 | 10.7925 | 45.3617 | 11.0767 | 3.2887 | 1.8135 | P4
1 | 3 | 45.3617 | 11.0767 | 1.7342 | 11.0767 | 1.7342
2 | 6 | 33.6532 | 0.3448 | -11.0991 | 0.3448 | 11.0991 | 33.6532 | 12.4468 | 2.4399 | 1.562 | P4 | [16 empty] | 1.26
2 | 6 | 27.0041 | 12.4468 | 2.007 | 12.4468 | 2.007
3 | 9 | 30.9754 | -1.2469 | -13.5819 | 1.2469 | 13.5819 | 34.5584 | 13.5819 | 2.5055 | 1.5829 | P4
3 | 9 | 34.5584 | 9.5215 | -2.1359 | 9.5215 | 2.1359
4 | 12 | 24.4785 | -0.8204 | -12.899 | 0.8204 | 12.899 | 24.4785 | 12.899 | 1.7747 | 1.3322 | P4
4 | 12 | 20.5703 | 10.3343 | -1.0352 | 10.3343 | 1.0352
5 | 26 | 7.764 | -0.2947 | -2.046 | 0.2947 | 2.046 | 13.8418 | 2.046 | 1.0035 | 1.0018 | P2
5 | 26 | 13.8418 | 1.9817 | 0.2669 | 1.9817 | 0.2669
6 | 27 | 2.3953 | 0.1476 | -1.9684 | 0.1476 | 1.9684 | 6.7295 | 2.5838 | 0.48789 | 0.69849 | P1
6 | 27 | 6.7295 | 2.5838 | 0.3844 | 2.5838 | 0.3844
7 | 19 | 29.0324 | 0.7557 | -3.3965 | 0.7557 | 3.3965 | 29.2005 | 3.3965 | 2.117 | 1.455 | P3
7 | 19 | 29.2005 | 2.9949 | 0.5119 | 2.9949 | 0.5119
8 | 22 | 8.3102 | 0.5137 | -1.7421 | 0.5137 | 1.7421 | 11.7349 | 2.3147 | 0.85078 | 0.92238 | P2
8 | 22 | 11.7349 | 2.3147 | 0.0798 | 2.3147 | 0.0798
9 | 25 | 17.5339 | 0.2828 | -2.9355 | 0.2828 | 2.9355 | 18.2902 | 2.9355 | 1.326 | 1.1515 | P2
9 | 25 | 18.2902 | 1.8874 | -1.334 | 1.8874 | 1.334
11 | 33 | 19.5435 | 0.0842 | -2.1908 | 0.0842 | 2.1908 | 19.5435 | 2.1908 | 1.4169 | 1.1903 | P2
11 | 33 | 16.7904 | 1.6306 | 0.2369 | 1.6306 | 0.2369
13 | 39 | 9.8424 | -0.2068 | -2.1094 | 0.2068 | 2.1094 | 9.8424 | 2.1094 | 0.71357 | 0.84473 | P1
13 | 39 | 3.9336 | 1.6802 | -0.259 | 1.6802 | 0.259
16 | 45 | 13.5508 | 0.2245 | -0.9583 | 0.2245 | 0.9583 | 13.5508 | 2.3249 | 0.98243 | 0.99118 | P2
16 | 45 | 11.3096 | 2.3249 | 0.9546 | 2.3249 | 0.9546
[25 empty] | Exc | P. unit | Horm | P. unit | As | P. unit | Num | P final
[10 empty] | L | vol | Hp | Pu | Mu | q1 | Mplint | Asmin | As cal | As def | fi | sep | Ld | gancho | Patas | m3 | $/m3 | m3 | $/m3 | kg | $/kg
[9 empty] | P1 | 1.2 | 45 | 0.25 | 15 | 4.5 | 26.0417 | 2.6367 | 4.5 | 3.9551 | 4.5 | 12 | 25.12 | 77.7689 | 18 | SI | 2.8728 | 15 | 0.36 | 160 | 10.6484 | 2.4 | 2 | 252.4962
[9 empty] | P2 | 1.5 | 60 | 0.29 | 30 | 4.5 | 21.3333 | 3.84 | 5.22 | 4.8 | 5.22 | 12 | 21.6552 | 77.7689 | 18 | SI | 4.4888 | 15 | 0.6525 | 160 | 18.6346 | 2.4 | 5 | 1082.272
[9 empty] | P3 | 1.8 | 75 | 0.34 | 45 | 6 | 20.0617 | 5.6424 | 6.12 | 5.8369 | 6.12 | 12 | 18.4706 | 77.7689 | 18 | SI | 6.4638 | 15 | 1.1016 | 160 | 31.9451 | 2.4 | 1 | 349.8812
[9 empty] | P4 | 2.1 | 90 | 0.39 | 69 | 21 | 29.2517 | 11.8469 | 7.02 | 10.4532 | 10.4532 | 12 | 10.8139 | 77.7689 | 18 | NO | 8.798 | 15 | 1.7199 | 160 | 74.5386 | 2.4 | 4 | 2344.1833
[31 empty] | total | 4028.8327
[31 empty] | Area | 102.72
[7 empty] | Ps | 46 | t | [21 empty] | P/m2 | 39.2215
[7 empty] | Ms | 12 | t-m
[7 empty] | Acim | 3.335 | m2
[7 empty] | L | 2.1 | m2
[7 empty] | q1 | 18.2054 | OK

## DATOS MEMORIA
VIGA A FLEXION
AREAS EN PLANTA |  |  |  |  | L1 | 6 | m | AREAS EN PLANTA BLOQUE 2
UBICACION | U | AREA | CANTIDAD | TOTAL | Lt1 | 3.55 | m | UBICACION | U | AREA | CANTIDAD | TOTAL
LOSA N +3.50 | m2 | 113.4 | 1 | 113.4 | Lt2 | 3.55 | m | LOSA N +0,00 | m2 | 864 | 1 | 864
LOSA N +6.50 | m2 | 113.4 | 1 | 113.4 | At | 14.9987 | m2 | LOSA N +3.50 | m2 | 864 | 1 | 864
|  | Área Total |  | 226.8 | Cu | 985 | kg/m2 | LOSA N +7.00 | m2 | 864 | 1 | 864
[5 empty] | Wu | 14773.7687 | kg | LOSA N +10.50 | m2 | 864 | 1 | 864
PESO DE MAMPOSTERIAS |  |  |  |  | Wr | 2462.2948 | kg/m | LOSA N +14.00 |  | 864 | 1 | 864
Área de edificación |  | 226.8 | m2 |  | Mult | 886426.125 | kg-cm |  |  | Área Total |  | 4320
factor de incidencia |  | 1.7 | m2/m2 |  | d | 28.8399 | cm
Espesor de mampostería |  | 0.13 | m |  |  |  |  | BLOQUE 2
Volumen de mampostería |  | 50.1228 | m3 |  |  |  |  | PESO DE MAMPOSTERIAS
Peso volumétrico |  | 750 | kg/m3 |  |  |  |  | Área de edificación |  | 4320 | m2
Peso total de mampostería |  | 37592.1 | kg |  |  |  |  | factor de incidencia |  | 1.7 | m2/m2
Peso de Mampostería |  | 165.75 | kg/m2 |  |  |  |  | Espesor de mampostería |  | 0.13 | m
[8 empty] | Volumen de mampostería |  | 954.72 | m3
[8 empty] | Peso volumétrico |  | 850 | kg/m3
CARGA MUERTA | [7 empty] | Peso total de mampostería |  | 811512 | kg
Peso propio losa 10 cm |  | 240 | kg/m2 |  |  |  |  | Peso de Mampostería |  | 187.85 | kg/m2
Mamposterías |  | 165.75 | kg/m2
Recubrimientos |  | 40 | kg/m2
Instalaciones |  | 30 | kg/m2 |  |  |  |  | CARGA MUERTA
TOTAL |  | 475.75 | kg/m2 |  |  |  |  | Peso de loseta de 10 cm |  | 240 | kg/m2
[8 empty] | Mamposterías |  | 187.85 | kg/m2
[8 empty] | Recubrimientos |  | 53 | kg/m2
[8 empty] | Instalaciones |  | 20 | kg/m2
[8 empty] | TOTAL |  | 500.85 | kg/m2

## DATOS SISMICOS
COEFICIENTES PARA ESPECTRO DE RESPUESTAS |  |  | T | Sa | Sa ine
Zona sísmica | V | Tabla 1 | 0 | 1.1904 | 0.22044
Valor Factor Z | 0.4 | Tabla 1 | 0.1 | 1.1904 | 0.22044
Tipo de suelo | D | Estudio | 0.2 | 1.1904 | 0.22044
Coeficiente de ampliación de suelo en la zona de periodo corto Fa | 1.2 | Tabla 3 | 0.3 | 1.1904 | 0.22044
Ampliación de las ordenadas del espectro elástico de respuesta de desplazamiento para diseño en roca Fd | 1.19 | Tabla 4 | 0.4 | 1.1904 | 0.22044
Comportamiento no lineal de los suelos Fs | 1.28 | Tabla 5 | 0.5 | 1.1904 | 0.22044
Relación de amplificación espectral ɳ | 2.48 | Sección 3,3,1 | 0.6 | 1.1904 | 0.22044
Factor usado en el espectro de diseño elástico r | 1 | Sección 3,3,1 | 0.7 | 1.1872 | 0.21986
Periodo limite de vibración en el espectro elástico Tc | 0.69813 | Sección 3,3,1 | 0.8 | 1.0388 | 0.19237
|  |  | 0.9 | 0.9234 | 0.171
|  |  | 1 | 0.83106 | 0.1539
FACTORES PARA LA REDUCCION DEL ESPECTRO |  |  | 1.1 | 0.75551 | 0.13991
Factor de reducción de resistencia sísmica R | 6 | Sección 6,3,2 | 1.2 | 0.69255 | 0.12825
Coeficiente de configuración en planta ɸ p | 0.9 | Sección 6,3,2 | 1.3 | 0.63928 | 0.11838
Coeficiente de configuración en elevación ɸ e | 1 | Sección 6,3,2 | 1.4 | 0.59361 | 0.10993
Factor de Importancia de la estructura I | 1 | Tabla 6 | 1.5 | 0.55404 | 0.1026
|  |  | 1.6 | 0.51941 | 0.096187
|  |  | 1.7 | 0.48886 | 0.090529
PERIODO DE VIBRACION METODO 1 |  |  | 1.8 | 0.4617 | 0.0855
Coeficiente que depende del tipo de edificio | 0.072 | Sección 6,3,3 | 1.9 | 0.4374 | 0.081
Altura del edificio | 6.55 | Planos | 2 | 0.41553 | 0.07695
Factor α | 0.8 | Sección 6,3,3 | 2.1 | 0.39574 | 0.073286
T Periodo de vibración | 0.32384 | Formula | 2.2 | 0.37775 | 0.069954
Aceleración Inelástica SA ine | 0.22044 | Cuadro | 2.3 | 0.36133 | 0.066913
Valor k | 1 | Seccion 6,3,5 | 2.4 | 0.34627 | 0.064125
|  |  | 2.5 | 0.33242 | 0.06156
|  |  | 2.6 | 0.31964 | 0.059192
|  |  | 2.7 | 0.3078 | 0.057
|  |  | 2.8 | 0.29681 | 0.054964
|  |  | 2.9 | 0.28657 | 0.053069
|  |  | 3 | 0.27702 | 0.0513
1.1462
0.191
|  |  | 333500 |  |  | 0.020002

## Hoja4
TABLE: Modal Participating Mass Ratios
Case | Mode | Period | UX | UY | UZ | SumUX | SumUY | SumUZ | RX | RY | RZ | SumRX | SumRY | SumRZ
sec
Modal | 1 | 0.462 | 0.8959 | 0.0009 | 0 | 0.8959 | 0.0009 | 0 | 0.0001 | 0.1574 | 0.007 | 0.0001 | 0.1574 | 0.007 | 0.1645 | 4.255%
Modal | 2 | 0.417 | 0.0022 | 0.8717 | 0 | 0.8981 | 0.8726 | 0 | 0.1344 | 0.0004 | 0.0446 | 0.1345 | 0.1579 | 0.0516 | 0.1794 | 24.86%
Modal | 3 | 0.337 | 0.0051 | 0.045 | 0 | 0.9032 | 0.9176 | 0 | 0.0063 | 0.0009 | 0.8652 | 0.1408 | 0.1588 | 0.9168 | 0.8724 | 99.17%
Modal | 4 | 0.132 | 0.0937 | 0.0011 | 0 | 0.9969 | 0.9187 | 0 | 0.0116 | 0.8147 | 0.0014 | 0.1524 | 0.9735 | 0.9182
Modal | 5 | 0.128 | 0.0019 | 0.0781 | 0 | 0.9988 | 0.9968 | 0 | 0.813 | 0.0164 | 0.003 | 0.9654 | 0.9899 | 0.9212
Modal | 6 | 0.103 | 0.0012 | 0.0032 | 0 | 1 | 1 | 0 | 0.0342 | 0.01 | 0.0788 | 0.9997 | 1 | 1
Modal | 7 | 0.025 | 2.147e-06 | 2.306e-05 | 0 | 1 | 1 | 0 | 0.0001 | 1.144e-05 | 7.917e-06 | 0.9998 | 1 | 1
Modal | 8 | 0.024 | 7.699e-07 | 6.459e-06 | 0 | 1 | 1 | 0 | 0.0002 | 1.459e-05 | 1.715e-06 | 1 | 1 | 1
Modal | 9 | 0.023 | 6.382e-07 | 0 | 0 | 1 | 1 | 0 | 0 | 3.351e-06 | 0 | 1 | 1 | 1
Modal | 10 | 0.022 | 0 | 0 | 0 | 1 | 1 | 0 | 0 | 3.672e-06 | 0 | 1 | 1 | 1
Modal | 11 | 0.015 | 0 | 7.568e-07 | 0 | 1 | 1 | 0 | 5.508e-06 | 0 | 0 | 1 | 1 | 1
Modal | 12 | 0.015 | 0 | 0 | 0 | 1 | 1 | 0 | 2.768e-06 | 0 | 0 | 1 | 1 | 1
Distorison SISMO X
|  |  |  | x1 | 0.85 | cm
|  |  |  | x2 | 0.78 | cm
|  |  |  | V prom | 0.815 | cm
|  |  |  | Aum | 0.978 | cm
|  |  |  | Val max | 0.85 | cm
OK