## VIGAS horm
| Datos Arq |  |  |  | Viga
L1 en x | L1 | 5.5 | m | Longitud de viga con mayor luz (L1 y L2) | Lv | 5.5 | m |  | Cortante
L2 en x | L2 | 4.5 | m | Promedio longitudes vigas transversales (L3 y L4) | Lt | 4.5 | m | Cortante por gravedad (verticales) | Vug | 8.5071 | t
L3 (transversal) | L3 | 4.8 | m | Momento diseño (0.65; 0.85; Cu; lt; lv; bx) C | Mdis | 10.754 | t-m | Cortante por sismo | Vum | 7.5995 | t
L4 (tranvsersal) | L4 | 4.2 | m | Momento resistente (Demanda) | Mres | 12.0628 | t-m | Cortante total (columna y viga) | Vu | 16.1066 | t
Número de pisos | Pisos | 2 | u | Demanda / Capacidad | D/C | 0.8915 |  | Cortante del concreto | Vc | 8.2257 | t
Altura entrepiso | He | 2.6 | m |  | Datos viga |  |  | Cortante del acero (estribos) | Vs | 13.2497 | t
Uso de losa | Uso | Vivienda |  | b=Ancho minimo NEC (25 cm) | b | 30 | cm | Varilla a elegir | fi | 10 | mm
|  |  |  | r=recubirmiento Sierra | rec | 2.5 | cm | Area de la varilla | Ab | 0.785 | cm2
| Factor mayoración (Cu) |  |  | h=Altura minima (fórrmula Chavez 2025) | hmin | 37 | cm | Separación de cada estribo (diseño) | s | 17.7669 | cm
Carga muerta | Cm | 0.7028 | t/m2 | hdef=Altura minima definida diseñador | hdef | 40 | cm | Separación estribos (comportamiento) nec 15 | smax | 9 | cm
Carga viva | Cv | 0.2 | t/m2 | Relación b/hdef (entre 1.1 y 1.6) | rel | 1.3333 | OK | Distancia de las zonas protegidas | Zprot | 80 | cm
Carga mayorada | Cu | 1.1634 | t/m2 | d | d | 35.7 | cm | Distancia zona central | Z centrl | 350 | cm
|  |  |  | Acero mínmo en la viga Lv (positivo) | Asmin | 3.57 | cm2 | Separacion mázima zona central | smax | 13 | cm
Zona alta y media | Z sismica |  | Alta | Diametro de la varilla longitudinal en vigas | fi | 16 | mm
Resistencia del concreto | fc | 210 | kg/cm2 | Area de la varilla | Ab | 2.0096 | cm2
Resistencia del acero | fy | 4200 | kg/cm2 | Número de varillas con el Asmin | Num | 2 | u |  | bcol | 0.4 | m
|  |  |  | Acero mínomo en la viga Lv (negativo) | As(-) | 9.0369 | cm2 | Momento probable negativo | Mpr(-) | 16.2342 | t-m
|  |  |  | Número de varillas del acero negativo | Num | 3 | u | Momento probable positivo | Mpr(+) | 10.3641 | t-m
Cuantía balance | pb | 2.139% |  | Acero total (Acero minimo + Acero negativo) | As total | 10.048 | cm2
Zona alta 0.50 XP balance | pmax | 1.07% |  | Cuantía debe ser menor a cuantia máxima | Cuant | 0.8373% | OK
Zona media 0.75x P balance
|  |  |  | Separación es mayor entre fi varilla y 2.54cm | sep | 3.75 | OK
|  |  |  | Acero mínomo positivo (+) | As(+) | 6.7322 | cm2
|  |  |  | Diametro de la varilla | fi | 16 | mm
|  |  |  | Area de la varilla | Ab | 2.0096 | cm2
|  |  |  | Numero de varillas | Num | 3 | u
|  |  |  | Aréa total de varillas (+) | As total | 6.0288 | cm2
|  |  |  | Cuantía debe ser mayor a cuantía 1/2 | Cuant | 0.5024% | OK
|  |  |  | Bloque del hormigon | a | 7.8808 | cm
|  |  |  | Longitud máximo de un volado para esa viga | Lmax vol | 2.7474 | m